## Barrowman
Eingabe |  |  |  |  | Ausgabe | [6 empty] | Flossenansicht |  | Raketenansicht
Raketengeometrie |  |  |  |  | Kraftkoeffizienten | [6 empty] | Flossengrundriss |  | Flossen
Länge | L | 2372.5 |  |  | Kr.-Koeff. Spitze | Cn_Spitze | 2 | - |  |  |  | x | y | x | y
Länge mit Düse | L_alles | 2417 |  |  | Kr.-Koeff. Flossen | c_N,Flosse | 8.7027 | - |  |  |  | 0 | 0 | 103.5 | 2092.5
Radius | R | 103.5 |  |  | Kr.-Koeff. Komp. | c_N,Komp | 4 | - |  |  |  | 0 | 160 | 103.5 | 2252.5
Durchmesser | D | 207 | [9 empty] | 208 | 230 | 311.5 | 2322.5
Beginn Kompartimente |  | 1237.4 |  |  | DP-Lage | [6 empty] | 208 | 0 | 311.5 | 2092.5
Anzahl Flossen | n | 4 | - |  | DP-Lage Spitze | Xn_Spitze | 147.955 | mm |  |  |  | 0 | 0 | 103.5 | 2092.5
[5 empty] | DP LageFlossen | X_DP,Flossen | 2141.7735 | mm
[5 empty] | DP-Lage Komp | X_DP,Komp | 1346.9566 | mm | [5 empty] | Rakete grundriss
Spitze Zentralstufe | [13 empty] | 0 | 317.5
Länge | L_spitze | 317.5 | mm |  | Gesamt DP-Lage | X_DP_Barr1 | 1654.3199 | mm | Alter GesamtDP (Roman) | 1721.7215 |  |  |  | 0 | 2372.5
Form |  | 2 | - | konisch | [7 empty] | L |  | 103.5 | 2372.5
|  |  |  | ogiv | Stabilität | [6 empty] | 0 | 80 | 103.5 | 317.5
|  |  |  | parabolisch | SP kritisch | CG_crit | 1519.7 | mm |  |  |  | 208 | 115 | 0 | 317.5
Flossengeometrie |  |  |  |  | Delta kritisch |  | 134.6199 | mm
[5 empty] | Stabimaß kritisch | Cmn_crit | 0.65034 | caliber |  |  |  | xR
Spannweite | S | 208 | mm | [8 empty] | 208 | 0
Kantenlänge Wurzel | CR | 160 | mm |  | SP-Lage voll | CG_full | 1408 | mm |  |  |  | 208 | 0 | Kompartimente
Kantenlänge Außen | CT | 230 | mm |  | Delta voll |  | 246.3199 | mm | [5 empty] | 179 | 1237.4
Abstand Tip - Wurzel | XR | 0 | mm |  | Stabimaß voll | Cmn_full | 1.19 | caliber |  |  |  | Pressure Point |  | 103.5 | 1472.5
Pfeilung | ϕ | 0 | ° | [8 empty] | 110.2222 | 49.2735 | 103.5 | 2272.5
Abstand XR bei Pfeilung |  | 0 |  |  | SP-Lage leer | CG_empty | 1446.5 | mm | [5 empty] | 254.5 | 2272.5
Betrachte Fin Interference Factor | K_fb | [10 empty] | 25% Linie |  | 254.5 | 1472.5
(nur für 3-4 oder 6 Flossen) | [11 empty] | 0 | 40 | 179 | 1237.4
[12 empty] | 208 | 57.5
Flossenmasse | [11 empty] | Aero Mean Chord |  | Spitze Zentral
Material |  | 2 |  | GFK | [7 empty] | 110.2222 | 0 | 0 | 0
|  |  |  | Verbund | [7 empty] | 110.2222 | 195 | 0 | 317.5
Dichte | rho | 1470 | kg/m³ | Alu | [9 empty] | 103.5 | 317.5
Dickte |  | 3 | mm | Holz | [9 empty] | 86.25 | 158.75
Gewicht |  | 178.8696 | g | [10 empty] | 69 | 79.375
Gesamtgewicht (n Flossen) |  | 715.4784 | g | [10 empty] | 0 | 0
Kompartimente | [13 empty] | Pressure Point
[14 empty] | 0 | 1654.3199
Berechnungsart |  | 2 |  | Komp. als Flossen
|  |  |  | Nur Spitze | [9 empty] | Pressure Point Flossen
|  |  |  | Gar nicht | [9 empty] | 213.7222 | 2141.7735
Körper |  |  |  | Komp. als Shoulder
Länge Komp | L_Komp | 800 | mm | [10 empty] | Pressure Point Spitze
Durchmesser Komp | D_Komp | 151 | mm | [10 empty] | 0 | 147.955
Beginn Kompartimente | x_B_Komp | 1472.5 | mm
Anzahl Komp. | n_Komp | 2 | - | [10 empty] | Pressure Point Kompartimente
[14 empty] | 179 | 1346.9566
Spitze Kompartimente
abstand von Spitze |  | 1237.4 | mm
Länge |  | 235.1 | mm |  | Eingabe Windkorrektur:
Form
|  | 2 |  | konisch | K | 1,1…1,5 | 1.1 | 11
|  |  |  | ogiv | Anstellwinkel | alpha_grad | 4 | °
|  |  |  | parabolisch |  | alpha | 0.069813 | rad
Berechnung Barrowman |  |  |  |  | Berechnung Windkorrektur
Spitze | [5 empty] | A_plan | X_plan | cNa^2 |  |  | X*c_Na^2
Kr.-Koeff. Spitze | Cn_Spitze | 2 | - |  | Spitze | 43815 | 198.4375 | 0.099982 |  |  | 19.8402
DP-Lage Spitze | Xn_Spitze | 147.955 | mm |  | Körper | 425385 | 1345 | 0.97069 |  |  | 1305.5813
[5 empty] | Spitze Komp | 23666.7333 | 1384.3375 | 0.054005 |  |  | 74.7618
Flosse |  |  |  |  | Körper Komp | 120800 | 1872.5 | 0.27566 |  |  | 516.1646
innen CR | CR | 160
außen CT | CT | 230
Spannweite | S | 208 |  |  | Gesamt | 613666.7333 |  | 1.4003 |  |  | 1916.3479
Bezugsflügeltiefe LF | LF | 210.9242
| X_R | 0 |  |  |  | Gesamt DP | Fall 1 | Fall 2
| X_b | 2092.5 |  |  |  | 1654.3199 | 1632.7354 | 1625.2313
|  | 6.5323 |  |  |  |  | 1563
| c_N,Flosse | 8.7027 | - |  | Stabimaß | original | korrigiert (frontal) | korrigiert (seite)
| X_DP,Flossen | 2141.7735 | mm |  | voll | 1.19 | 1.0857 | 1.0494
| X_DP,Flossen_original | 1962.8571 | mm |  | kritisch | 0.65034 | 0.54606 | 0.50981
[5 empty] | leer | 1.004 | 0.89969 | 0.86344
Anspitzen der Kante | vorne | 2 | mm
| hinten | 2 | mm |  | neutral ab °
fläche |  | 40560 | mm² |  | voll |  | 89 | 73 |  |  |  | 1.5533 | 1.2741
|  | 405.6 | cm^2 |  | kritisch |  | 66 | 25 |  |  |  | 1.1519 | 0.43633
|  | 0.04056 | m² |  | leer |  | 89 | 48 |  |  |  | 1.5533 | 0.83776
Interference Factor |  |  |  |  | Worst Case mit Sicherheit von 0,5 cal
Flossenanzahl |  | 4 | - | 1 | voll |  | 35.5 | 25 |  |  |  | 0.61959 | 0.43633
Interference Factor | K_fb | 1.3323 | - | 1=Ja; 2= Nein | kritisch |  | 5.6 | 4 |  |  |  | 0.097738 | 0.069813
[5 empty] | leer |  | 26 | 14 |  |  |  | 0.45379 | 0.24435
Kompartimente
Berechnungsart gewählt |  | 2
Kr.-Koeff. Komp. | c_N,Komp | 4 | - |  | Startturm Geschw | v(t=1s) | 10 | m/s
DP-Lage Komp | X_DP,Komp | 1346.9566 | mm |  | kritische Geschw. | v(t_b/2) | 45 | m/s
[5 empty] | Brennschluss Geschw | v(t_b) | 90 | m/s
[5 empty] | Apogäum |  | 30 | m/s
Berechnung |  | 1 |  |  |  |  | ohne Sicherheit |  |  |  |  | mit sicherheit
innen CR | CR | 800 |  |  | Maximal erlaubter seitenwind [m/s]
außen CT | CT | 800 |  |  | startturm |  | 572.8996 | 32.7085 |  |  |  | 7.1329 | 4.6631
Spannweite | S | 151 |  |  | kritisch |  | 101.0717 | 20.9838 |  |  |  | 4.4123 | 3.1467
Bezugsflügeltiefe LF | LF | 151 |  |  | Brennschluss |  | 5156.0965 | 99.9551 |  |  |  | 43.8959 | 22.4395
| X_R | 0 |  |  | Apogäum |  | 1718.6988 | 33.3184 |  |  |  | 14.632 | 7.4798
| X_b | 1472.5 | mm
| c_N,Komp | 1.484 | - |  | Maximal erlaubter seitenwind [km/h]
| X_DP,Komp | 1672.5 | mm |  | startturm |  | 2062.4386 | 117.7507 |  |  |  | 25.6786 | 16.7871
| X_DP,Komp_original | 1555 | mm |  | kritisch |  | 363.858 | 75.5418 |  |  |  | 15.8842 | 11.3281
[5 empty] | Brennschluss |  | 18561.9476 | 359.8385 |  |  |  | 158.0254 | 80.7823
Berechnung |  | 2 |  |  | Apogäum |  | 6187.3159 | 119.9462 |  |  |  | 52.6751 | 26.9274
Kr.-Koeff. Spitze | Cn_Komp | 4 | -
DP-Lage Spitze | Xn_Komp | 1346.9566 | mm |  | Maximal erlaubter seitenwind [bft]
[5 empty] | startturm |  | 12 | 12 | 0 | 0 | 0 | 4 | 3
Berechnung |  | 4 |  |  | kritisch |  | 12 | 9 | 0 | 0 | 0 | 3 | 2
Kr.-Koeff. Spitze | Cn_Komp | 2.1285 | - |  | Brennschluss |  | 12 | 12 | 0 | 0 | 0 | 12 | 9
DP-Lage Spitze | Xn_Komp | 1361.973 | mm | Die Stirnfläche von Kompartimenten und Rakete wird zusammengezählt und ein Segment mit dem Durchmesser einer äquivalenten Fläche konstruiert | Apogäum |  | 12 | 12 | 0 | 0 | 0 | 7 | 4
Durchmesser Zentralrohr | D_Zen | 207
Fläche Zentralrohr | A_zen | 33653.5259 | mm²
Fläche 1 Kompartiment | A_Komp | 17907.8635 | mm²
Gesamtfläche | A_Stirn | 69469.253 | mm²
Äquivalenter Durchmess | D_equi | 297.4071 | mm
| Cn_shoulder | 2.1285 | -
| xn_shoulder | 1361.973 | mm
JA
Nein

## Plot Wind
[10 empty] | Kontrolle: | 1654.3199
|  | cNa^2 |  |  |  | X*c_Na^2 |  |  |  | DP |  | voll |  | kritisch |  | leer
alpha | alpha rad | Spitze | Körper | Spitze Komp | Körper Komp | Spitze | Körper | Spitze Komp | Körper Komp | Fall 1 | Fall 2 | Fall 1 | Fall 2 | Fall 1 | Fall 2 | Fall 1 | Fall 2
0 | 0 | 0 | 0 | 0 | 0 | 0 | 0 | 0 | 0 | 1654.3199 | 1654.3199 | 1.19 | 1.19 | 0.65034 | 0.65034 | 1.004 | 1.004
1 | 0.017453 | 0.024996 | 0.24267 | 0.013501 | 0.068914 | 4.96 | 326.3953 | 18.6905 | 129.0412 | 1648.4612 | 1646.6384 | 1.1616 | 1.1528 | 0.62203 | 0.61323 | 0.97566 | 0.96685
2 | 0.034907 | 0.049991 | 0.48535 | 0.027003 | 0.13783 | 9.9201 | 652.7907 | 37.3809 | 258.0823 | 1642.928 | 1639.2398 | 1.1349 | 1.1171 | 0.5953 | 0.57749 | 0.94893 | 0.93111
3 | 0.05236 | 0.074987 | 0.72802 | 0.040504 | 0.20674 | 14.8801 | 979.186 | 56.0714 | 387.1235 | 1637.6939 | 1632.1089 | 1.1096 | 1.0827 | 0.57002 | 0.54304 | 0.92364 | 0.89666
4 | 0.069813 | 0.099982 | 0.97069 | 0.054005 | 0.27566 | 19.8402 | 1305.5813 | 74.7618 | 516.1646 | 1632.7354 | 1625.2313 | 1.0857 | 1.0494 | 0.54606 | 0.50981 | 0.89969 | 0.86344
5 | 0.087266 | 0.12498 | 1.2134 | 0.067507 | 0.34457 | 24.8002 | 1631.9767 | 93.4523 | 645.2058 | 1628.0312 | 1618.5939 | 1.063 | 1.0174 | 0.52334 | 0.47775 | 0.87696 | 0.83137
6 | 0.10472 | 0.14997 | 1.456 | 0.081008 | 0.41348 | 29.7603 | 1958.372 | 112.1427 | 774.2469 | 1623.5622 | 1612.1841 | 1.0414 | 0.9864 | 0.50175 | 0.44678 | 0.85537 | 0.80041
7 | 0.12217 | 0.17497 | 1.6987 | 0.09451 | 0.4824 | 34.7203 | 2284.7673 | 130.8332 | 903.2881 | 1619.3112 | 1605.9906 | 1.0208 | 0.95648 | 0.48121 | 0.41686 | 0.83484 | 0.77049
8 | 0.13963 | 0.19996 | 1.9414 | 0.10801 | 0.55131 | 39.6804 | 2611.1626 | 149.5236 | 1032.3292 | 1615.2627 | 1600.0025 | 1.0013 | 0.92755 | 0.46166 | 0.38793 | 0.81528 | 0.74156
9 | 0.15708 | 0.22496 | 2.1841 | 0.12151 | 0.62022 | 44.6404 | 2937.558 | 168.2141 | 1161.3704 | 1611.4025 | 1594.2098 | 0.98262 | 0.89956 | 0.44301 | 0.35995 | 0.79663 | 0.71357
10 | 0.17453 | 0.24996 | 2.4267 | 0.13501 | 0.68914 | 49.6005 | 3263.9533 | 186.9045 | 1290.4115 | 1607.7178 | 1588.6031 | 0.96482 | 0.87248 | 0.42521 | 0.33287 | 0.77883 | 0.68649
11 | 0.19199 | 0.27495 | 2.6694 | 0.14852 | 0.75805 | 54.5605 | 3590.3486 | 205.595 | 1419.4527 | 1604.1969 | 1583.1736 | 0.94781 | 0.84625 | 0.4082 | 0.30664 | 0.76182 | 0.66026
12 | 0.20944 | 0.29995 | 2.9121 | 0.16202 | 0.82697 | 59.5206 | 3916.744 | 224.2854 | 1548.4939 | 1600.8291 | 1577.913 | 0.93154 | 0.82084 | 0.39193 | 0.28122 | 0.74555 | 0.63485
13 | 0.22689 | 0.32494 | 3.1548 | 0.17552 | 0.89588 | 64.4806 | 4243.1393 | 242.9759 | 1677.535 | 1597.6046 | 1572.8135 | 0.91596 | 0.7962 | 0.37635 | 0.25659 | 0.72997 | 0.61021
14 | 0.24435 | 0.34994 | 3.3974 | 0.18902 | 0.96479 | 69.4407 | 4569.5346 | 261.6663 | 1806.5762 | 1594.5145 | 1567.8679 | 0.90104 | 0.77231 | 0.36142 | 0.2327 | 0.71505 | 0.58632
15 | 0.2618 | 0.37493 | 3.6401 | 0.20252 | 1.0337 | 74.4007 | 4895.93 | 280.3568 | 1935.6173 | 1591.5505 | 1563.0692 | 0.88672 | 0.74913 | 0.3471 | 0.20951 | 0.70073 | 0.56314
16 | 0.27925 | 0.39993 | 3.8828 | 0.21602 | 1.1026 | 79.3608 | 5222.3253 | 299.0472 | 2064.6585 | 1588.7051 | 1558.4111 | 0.87297 | 0.72662 | 0.33336 | 0.18701 | 0.68698 | 0.54063
17 | 0.29671 | 0.42492 | 4.1254 | 0.22952 | 1.1715 | 84.3208 | 5548.7206 | 317.7377 | 2193.6996 | 1585.9713 | 1553.8875 | 0.85976 | 0.70477 | 0.32015 | 0.16516 | 0.67377 | 0.51878
18 | 0.31416 | 0.44992 | 4.3681 | 0.24302 | 1.2404 | 89.2809 | 5875.1159 | 336.4281 | 2322.7408 | 1583.3426 | 1549.4925 | 0.84707 | 0.68354 | 0.30745 | 0.14393 | 0.66108 | 0.49755
19 | 0.33161 | 0.47492 | 4.6108 | 0.25653 | 1.3094 | 94.2409 | 6201.5113 | 355.1186 | 2451.7819 | 1580.8132 | 1545.2209 | 0.83485 | 0.6629 | 0.29523 | 0.12329 | 0.64886 | 0.47691
20 | 0.34907 | 0.49991 | 4.8535 | 0.27003 | 1.3783 | 99.201 | 6527.9066 | 373.809 | 2580.8231 | 1578.3774 | 1541.0674 | 0.82308 | 0.64284 | 0.28347 | 0.10322 | 0.63709 | 0.45685
21 | 0.36652 | 0.52491 | 5.0961 | 0.28353 | 1.4472 | 104.161 | 6854.3019 | 392.4995 | 2709.8643 | 1576.0303 | 1537.0273 | 0.81174 | 0.62332 | 0.27213 | 0.083707 | 0.62575 | 0.43733
22 | 0.38397 | 0.5499 | 5.3388 | 0.29703 | 1.5161 | 109.1211 | 7180.6973 | 411.1899 | 2838.9054 | 1573.7669 | 1533.0959 | 0.80081 | 0.60433 | 0.26119 | 0.064715 | 0.61482 | 0.41834
23 | 0.40143 | 0.5749 | 5.5815 | 0.31053 | 1.585 | 114.0811 | 7507.0926 | 429.8804 | 2967.9466 | 1571.583 | 1529.269 | 0.79026 | 0.58584 | 0.25064 | 0.046227 | 0.60427 | 0.39985
24 | 0.41888 | 0.59989 | 5.8242 | 0.32403 | 1.6539 | 119.0412 | 7833.4879 | 448.5708 | 3096.9877 | 1569.4744 | 1525.5424 | 0.78007 | 0.56784 | 0.24046 | 0.028224 | 0.59408 | 0.38185
25 | 0.43633 | 0.62489 | 6.0668 | 0.33753 | 1.7228 | 124.0012 | 8159.8833 | 467.2613 | 3226.0289 | 1567.4373 | 1521.9122 | 0.77023 | 0.5503 | 0.23061 | 0.010687 | 0.58424 | 0.36431
26 | 0.45379 | 0.64988 | 6.3095 | 0.35104 | 1.7918 | 128.9613 | 8486.2786 | 485.9517 | 3355.07 | 1565.4681 | 1518.3748 | 0.76072 | 0.53321 | 0.2211 | -0.006402 | 0.57472 | 0.34722
27 | 0.47124 | 0.67488 | 6.5522 | 0.36454 | 1.8607 | 133.9213 | 8812.6739 | 504.6422 | 3484.1112 | 1563.5634 | 1514.9266 | 0.75151 | 0.51655 | 0.2119 | -0.02306 | 0.56552 | 0.33056
28 | 0.48869 | 0.69987 | 6.7948 | 0.37804 | 1.9296 | 138.8814 | 9139.0692 | 523.3326 | 3613.1523 | 1561.7202 | 1511.5643 | 0.74261 | 0.50031 | 0.203 | -0.039303 | 0.55662 | 0.31432
29 | 0.50615 | 0.72487 | 7.0375 | 0.39154 | 1.9985 | 143.8414 | 9465.4646 | 542.0231 | 3742.1935 | 1559.9355 | 1508.2847 | 0.73399 | 0.48447 | 0.19437 | -0.055147 | 0.548 | 0.29848
30 | 0.5236 | 0.74987 | 7.2802 | 0.40504 | 2.0674 | 148.8015 | 9791.8599 | 560.7135 | 3871.2346 | 1558.2066 | 1505.0848 | 0.72564 | 0.46901 | 0.18602 | -0.070605 | 0.53965 | 0.28302

## MD-Daten
MD
FLTCON
AXIBOD
FINSET
| SSPAN | Chord | XLE | Zupper | LMAXU | LFLATU | LER
1 | 0.1035 | 0.16 | 2.0925 | 0.0015 | 0.002 | 0.156 | 0.002
2 | 0.3115 | 0.23 | 2.0925 | 0.0015 | 0.002 | 0.226 | 0.002
PROTUB
| Horizontal Cylinder | 2
| Distance from Nose | 1.2374
| Member | Length | Width | Height | Offset
| 1 | 0.8 | 0.151 | 0.151 | 0
vertikaler + horizontal
| Distance from Nose | 1.8725
| Member | Length | Width | Height | Offset
| 1 | 0.8 | 0.151 | 0.151 | 0
| Distance from Nose | 1.4725
| Member | Length | Width | Height | Offset
| 2 | 0.4702 | 0.151 | 0.151
FINSET Trapez
| SSPAN | Chord | XLE | Zupper | LMAXU | LFLATU | LER
1 | 0.1035 | 0.16 | 2.0725 | 0.0016 | 0.002 | 0.156 | 0.002
2 | 0.1535 | 0.16 | 2.0725 | 0.0016 | 0.002 | 0.156 | 0.002
3 | 0.2615 | 0.23 | 2.0725 | 0.0016 | 0.002 | 0.226 | 0.002
4 | 0.3115 | 0.23 | 2.0725 | 0.0016 | 0.002 | 0.226 | 0.002